## List1
R.br. | Opis stavke | Jed.mjera | Količina | Jed. Cijena | Ukupno cijena
TROŠKOVNIK GRAĐEVINSKIH I OBRTNIČKIH RADOVA
UVODNE NAPOMENE
U jedinične (ili paušalne) stavke treba biti uračunat odvoz i zbrinjavanje svog otpada i suvišnog materijala s gradilišta na gradsku deponiju udaljenu uključujući utovar, prijevoz i istovar materijala.
Prilikom davanja ponude potrebno je izvršiti uvid na licu mjesta.
1.0. | RADOVI RUŠENJA I DEMONTAŽE
NAPOMENA: Radove izvoditi uz maksimalnu opreznost i primjenu svih zaštitnih mjera. Sav materijal dobiven uklanjanjem odlaže se na privremeni deponij ili mjesto koje odredi investitor. Uklonjene stavke mogu se iskoristiti za daljnju uporabu.
1.1. | Demontaža postojeće staklene stijene sa pripadajućim elementima, ukupno četiri segmenta u području budućeg sanitarnog čvora. Zbrinjavanje viška staklene stijene.
|  | kpl | 1
1.2. | Krojenje staklene stijene i prilagođavanje novoj skraćenoj dimenziji prezentacijske dvorane.
|  | kpl | 1
1.3. | Uklanjanje kompletne unutarnje podne obloge na mjestu zahvata zajedno s ljepilom i soklom. Ispitivanje podloge, uklanjanje svih eventualnih trulih i neadekvatno izvedenih dijelova te sanacija estriha ukoliko je neadekvatan za postavljanje nove obloge od keramičkih pločica. Mjere kontrolirati na licu mjesta. Obračun po m2 uklonjene podne obloge, uključujući sav potreban rad i materijal.
|  | m2 | 20
1.4. | Demontaža radijatora u dvorani. Prilagodba pripadajućih cijevi novom razvodu. Radijator se pažljivo demontira i razdvaja na dva radijatora od kojih će svaki imati po 8 članaka. Priprema novog mjesta postavljanja prema nacrtu pozicija. Obračun paušalno, uključujući sav potreban rad i materijal.
|  | kpl | 1
1.5. | Izrada otvora u postojećem unutarnjem zidu za izmještanje postojećeg razdjelnog ormara prema grafičkom prikazu elektrotehničkog projekta. Postojeći ormar je dimenzija 63x92 cm. Mjere kontrolirati na licu mjesta.
|  | kpl | 1
RADOVI RUŠENJA I DEMONTAŽA UKUPNO
2.0. | PODOPOLAGAČKI RADOVI
2.1. | Dobava i izrada izravnavajućeg sloja estriha u debljini d=3cm na očišćenu podlogu radi izravnavanja te dovođenje podne podloge do stanja adekvatnog za postavljanje završne podne obloge (keramika). Mjere kontrolirati na licu mjesta te prilagoditi debljini odabranih keramičkih pločica. Obračun po m2 izvedenog estriha, uključujući sav potreban rad i materijal.
|  | m2 | 20
2.2. | Dobava i izrada dvokomponentnog polimercementnog hidroizolacijskog premaza ukljujčujući rubnu elastičnu hidroizolacijsku traku za brtvljenje. Obračun po m2 izvedenog premaza, uključujući sav potreban rad i materijal.
|  | m2 | 20
PODOPOLAGAČKI RADOVI UKUPNO
3.0. | GIPSARSKI RADOVI
3.1. | Nabava materijala i izrada novih pregradnih zidova od gipskartonskih ploča s ispunom debljine d=15cm. Zidovi moraju biti u potpunosti pripremljeni za ličenje. Mjere obavezno kontrolirati na licu mjesta te prilagoditi postojećim stropnim instalacijama. Obračun po m2 izvedenog zida, uključivo sav potreban rad i materijal.
|  | m2 | 41
3.2. | Nabava materijala i izrada novih zidova obloge uz postojeće vanjske zidove od gipskartonskih ploča debljine d=15cm. Zidovi moraju biti u potpunosti pripremljeni za ličenje. Mjere obavezno kontrolirati na licu mjesta te prilagoditi postojećim stropnim instalacijama. Obračun po m2 izvedenog zida, uključivo sav potreban rad i materijal.
|  | m2 | 32
3.3. | Nabava materijala i izrada novih zidova obloge uz postojeći pregradni zid od gipskartonskih ploča do ukupne debljine d=20cm. Zidovi moraju biti u potpunosti pripremljeni za ličenje. Na mjestu elektro ormara prilagoditi mjere za otvor i pristup istom. Mjere obavezno kontrolirati na licu mjesta te prilagoditi postojećim stropnim instalacijama. Obračun po m2 izvedenog zida, uključivo sav potreban rad i materijal.
|  | m2 | 11
GIPSARSKI RADOVI UKUPNO
4.0. | KERAMIČARSKI RADOVI
4.1. | Postavljanje unutarnjih podnih keramičkih pločica. Pločice prema izboru investitora. Pločice se lijepe na prethodno izvedenu i pripremljenu podlogu s odgovarajućim ljepilom. U cijenu uključiti i sokl te fugir masu. Obračun po m2 postavljenih pločica sa pripadajućim soklom.
|  | m2 | 20
4.2. | Postava unutarnjih zidnih keramičkih pločica u visini 120 cm mjereno od poda. Pločice prema izboru investitora, lijepe se na prethodno izvedenu i pripremljenu podlogu s odgovarajućim ljepilom. U cijenu uključena fugir masa. Obračun po m2 postavljenih pločica, uključivo sav potreban rad i materijal.
| kupaonica | m2 | 25
KERAMIČARSKI RADOVI UKUPNO
5.0. | SOBOSLIKARSKO-LIČILAČKI RADOVI
5.1. | Završno ličenje zidova na mjestu zahvata odgovarajućom bojom u tonu po izboru investitora uz sve prethodne radnje, sve po uputi proizvođača boje do potpune pokrivenosti. Boja unutar muškog i ženskog wc-a trebala bi biti uljane teksture. Obratiti posebnu pažnju na potpuno prekrivanje postojećih ploha drugih boja, ukoliko boja nije u potpunosti prethodno očišćena. Obračun po m2 oličene površine, uključujući sav potreban rad i materijal.
|  | m2 | 130
5.2. | Izrada dekorativnog zida u hodniku - stilizirana šuma. Izvesti na način da se cijeli zid oboja u odabranu svjetliju nijansu zelene boje. Nakon sušenja pomoću pik-trake izvesti šare u odabranoj nijansi tamnije zelene boje, sve po uputi proizvođača boje do potpune pokrivenosti. Obračun po m2 oličene površine, uključujući sav potreban rad i materijal.
|  | m2 | 12
5.3. | Završno ličenje stropova na mjestu zahvata odgovarajućom bojom u tonu po izboru investitora uz sve prethodne radnje, sve po uputi proizvođača boje do potpune pokrivenosti. Prilagoditi bojanje postojećim stropnim instalacijama. Obračun po m2 oličene površine, uključujući sav potreban rad i materijal.
|  | m2 | 20
SOBOSLIKARSKO-LIČILAČKI RADOVI UKUPNO
6.0. | STOLARSKI RADOVI
6.1. | Nabava materijala, izrada, doprema i montaža unutarnjih vrata 80/200. Vrata se ugrađuju u građevinske otvore svijetlih dimenzija 90/210, u ranije postavljene dovratnike. Mjere obvezatno kontrolirati na licu mjesta. U cijeni stavke je ugradnja vrata, nabava je prema izboru investitora. Obračun po komadu ugrađenih vrata.
|  | kom | 3
6.2. | Nabava materijala, izrada, doprema i montaža unutarnjih compact pregrada unutar pojedinog m/ž wc-a. U cijeni stavke je ugradnja pregrade, svaka pojedina pregrada sadrži vrata (ukupno 3 pregrade sa 3 vrata). Pojedina pregrada visine je 2,1 m, duljina pregrade u muškom wc-u je 1,69 m, a u ženskom wc-u dvije pregrade sa vratima pojedine duljine 1,6m. Nabava je prema izboru investitora. Obračun po m2.
|  | m2 | 10.3
6.3. | Nabava, doprema i montaža ogledala u zajednički hodnik sanitarnog čvora. Ogledalo je dimenzija 1,96x2,1 m sa okvirom boje drva u skladu s vratima debljine 5 cm . U cijeni stavke je ugradnja ogledala. Nabava je prema izboru investitora. Obračun po kom.
|  | kom | 1
STOLARSKI RADOVI UKUPNO
7.0. | INSTALATERSKI RADOVI - vodoinstalaterski
NAPOMENA: procjenu troškova svih instalaterskih radova (vodoinstalaterski radovi i sl.) dati na temelju priloženih nacrta.
7.1. | Dovod hladne vode, tople vode i recirkulacijskog voda do svih elemenata sanitarnog čvora prema grafičkom prikazu. U cijenu uključiti cijevi, ventile, sifon i svu ostalu potrebnu opremu, uključujući pumpu. Ukupna duljina dovoda hladne i tople vode te recirkulacijskog voda iznosi 20 m po svakoj cijevi. Spajanje na postojeću odvodnju te odvod vode. Postojeći dovod vode sa poluetaže ispod kata (iz ženskog wc-a) kontrolirati na licu mjesta. Mjere kontrolirati na licu mjesta. Obračun paušalno uključujući sav potreban materijal i opremu do potpune funkcionalnosti.
|  | kpl | 1
7.2. | Odvodnja vode do postojeće odvodne cijevi prema grafičkom prikazu. Ukupna duljina odvoda iznosi 0.5 m za cijev Ø35 mm i 3 m za cijev Ø50 mm. Spajanje na kanalizacijsku cijev Ø100 mm. Ugradnja sifona sa pripadajućom odvodnom cijevi Mjere kontrolirati na licu mjesta. Obračun paušalno uključujući sav potreban materijal i opremu do potpune funkcionalnosti.
|  | kpl | 1
7.3. | Kanalizacijska odvodnja sanitarne vode do postojeće vertikale prema grafičkim prikazima. Postojeću vertikalu kontrolirati na licu mjesta. Ukupna duljina odvoda Ø100 mm iznosi 5m. Mjere kontrolirati na licu mjesta. Spajanje na postojeću vertikalu. Obračun paušalno uključujući sav potreban materijal i opremu do potpune funkcionalnosti.
|  | kpl | 1
7.4. | Kupnja sanitarne opreme u prostore saniranog čvora. Opremu odabire i nabavlja investitor. Sanitarna oprema uključuje kupnju i nabavu 3 wc školjke, 1 pisoar, 3 umivaonika sa pripadajućim slavinama, 3 kupaonska ogledala sa ugrađenom rasvjetom, 3 držača toaletnih listića, 3 kante s poklopcem zapremine 5 l te dvije kante s poklopcem zapremine 12 l, zidne vješalice 7 kom, držač toaletnog papira 3 kom te toaletne četke 3 kom.
|  | kpl | 1
7.5. | Montaža sanitarne opreme u prostore sanitarnog čvora. Ugradnju je potrebno izvesti prema uputama proizvođača i u skladu s izvedbenom dokumentacijom. Opremu odabire i nabavlja investitor. Mjere obvezatno kontrolirati na licu mjesta. Obračun po komadu ugrađenog uređaja sa potkonstrukcijom, s nosačima i svim potrebnim elementima sve do potpune funkcionalnosti pojedinog elementa opreme.
|  | kpl | 1
7.6. | Pregled konačno izvedenog stanja te usklađivanje projektne dokumentacije sa stvarno izvedenim stanjem. Izdavanje svih potrebnih atesta za vodu te isporuka istih investitoru. Obračun paušalno.
|  | kpl | 1
INSTALATERSKI RADOVI (vodoinstalaterski) UKUPNO
8.0. | INSTALATERSKI RADOVI - sustav grijanja
8.1. | Radovi izmještanja postojećeg radijatora uključuju - demontažu postojećeg radijatora od 26 članaka, rastavljanjena pojedine članke, obnovu članaka po potrebi (pjeskarenje i lakiranje), sastavljanje radijatora u nova dva koji se sastoje od po 8 članaka (obuhvaća novi dodatni materijal (spojnice s brtvama, čepove, ventile, odzračivače). Uključivo novi razvod cjevovoda 1" ukupne duljine 20 m - obuhvaća i ostale cjevovodne elemente (T-komadi, koljena) te nosače cjevovoda. Montaža novih radijatora na pozicije prema nacrtima. Kontrolirati mjere na licu mjesta. Obračun paušalno uključujući sav potreban materijal i opremu do potpune fukncionalnosti.
|  | kpl | 1
INSTALATERSKI RADOVI - sustav grijanja UKUPNO
9.0. | ELEKTROTEHNIČKI RADOVI
Izvođač je dužan radove izvoditi prema projektu, a detalje koji nisu definirani tehničkim opisom izvesti prema važećim tehničkim propisima i u dogovoru sa projektantom.
|  | kpl | 1
ELEKTROTEHNIČKI RADOVI UKUPNO
REKAPITULACIJA:
1.0. | RADOVI RUŠENJA I DEMONTAŽE |  |  |  | 0
2.0. | PODOPOLAGAČKI RADOVI |  |  |  | 0
3.0. | GIPSARSKI RADOVI |  |  |  | 0
4.0. | KERAMIČARSKI RADOVI |  |  |  | 0
5.0. | SOBOSLIKARSKO-LIČILAČKI RADOVI |  |  |  | 0
6.0. | STOLARSKI RADOVI |  |  |  | 0
7.0. | INSTALATERSKI RADOVI - vodoinstalaterski |  |  |  | 0
8.0. | INSTALATERSKI RADOVI -sustav grijanja |  |  |  | 0
9.0. | ELEKTROTEHNIČKI RADOVI |  |  |  | 0
| UKUPNO: |  |  |  | 0